## met mast-wind power forecasting
importance | title | author | data | method | results | contribution | 启示
***** | Using nacelle-based wind speed observations to improve power curve modeling for wind power forecasting | Nicholas J. Cutler wind energy 2011 | 机舱风速、met mast风速、发电功率、nwp | 功率曲线 | Cutler et al. (2012) 系统比较了风电场预测中两类常用的现场观测数据： 接近轮毂高度的测风塔（met mast）风速观测与机舱风速（nacelle-based）观测。研究基于澳大利亚三个风电场的高频实测数据（10 min 分辨率），其中测风塔高度与风机轮毂高度基本一致或非常接近（例如 Challicum Hills 的测风塔高度与轮毂高度均为 68 m，Yambuk 为 70 m 对 67 m），因而测风塔数据可视为常规意义上的 hub-height 单点观测。 作者分别基于 met-mast 风速、单台机舱风速以及机舱平均风速（nacelle-average）构建风电场功率曲线，并比较不同方法在独立测试集中的误差表现。结果显示，机舱风速在所有风场都比测风塔风速与功率具有更紧密的关系，在复杂地形风场这一优势更加显著。尤其是机舱平均风速，可在不同风向与空间不均匀流场条件下更好地代表机组整体受到的来流，其基于功率曲线的功率预测误差普遍显著低于测风塔方法。 此外，作者利用高分辨率 NWP（MALAPS）风速预报对比不同观测量，发现 机舱平均风速比测风塔风速更接近 NWP 网格风速的空间尺度与统计特征，从而在进行统计订正与功率转换时获得更低的预报误差。研究最终建议风电场在历史与实时业务中记录并提供 nacelle-average 风速，因为其较高的代表性使其更适合作为风电场级风–功率转换与预报模型的输入。 | 该研究证明了即使在使用接近轮毂高度的测风塔数据时，机舱风速（特别是机舱平均风速）仍能更准确地代表风机实际受流与功率响应，从而显著提升风电场功率曲线建模与风功率预测性能。 | 预测因子的有效性并不由“高度”本身决定，而由其是否能代表风机实际经历的主导尺度风场与流态决定——这一点直接支持我们提出的 scale-aware 与 wake-aware 因子选择思路。
* | Wind Pattern Recognition and Reference Wind Mast Data Correlations With NWP for Improved Wind-Electric Power Forecasts | Serkan Buhan 2016, IEEE Transactions on Industrial Informatics | met mast 风速、nwp | 统计校正 + 模式识别的多阶段框架： ① 使用测风塔（RWM，轮毂高度）作为真实风速，对 NWP 风速做 wind-to-wind ANN/SVM 订正； ② 用 AdaBoost 合并多个 NWP 网格点； ③ 用 K-means 聚类识别 NWP 时间模式； ④ ANN/SVM 做 wind-to-power 转换； ⑤ MOS 修正系统误差； ⑥ 多模型加权平均输出 48h 功率预测。 | ——RWM-only power forecast误差：NMAE = 4–8%（作为一种基准） ——原始 NWP-to-power 误差：NMAE = 10–16% ——RWM 校正可将 NWP 误差改善 30–72%（Table III） ——全流程框架对比 benchmark 模型提升 2.3–5.1%（Table V） | 1. 提出了一个利用 RWM（轮毂高度风速）作为真值对 NWP 风速进行统计校正的多阶段框架。 2. 采用简单的 “NWP 校正 → 风速转功率” 两阶段策略，改善了 NWP 驱动的功率预测精度。 3. 提供了一种利用风速时序模式（pattern）进行统计学习的小型工程化流程。 ⚠️ 注意：该研究未涉及多高度、风场结构、尾流机制或时间尺度分析。 | 1. 该研究证明：行业传统方法只依赖单一轮毂高度风速，通过统计订正提升预测，而没有探究不同高度或不同流态条件下风–功率耦合差异。 2. 他们展示了 NWP 风速必须“代表局地真实流场”才能提升预测，这间接支持你提出的：预测因子的有效性由流态代表性决定，而非高度本身。 3. 他们没有回答“为何某些风速更有效”，也没有考虑 wake/尺度结构 → 你的 scale-aware + wake-aware 框架正是对其方法论空缺的补全与提升。
# | A collection and categorization of open-source wind and wind power datasets | Nina Effenberger wind energy 2022 | wind and wind power datasets |  |  | wind and wind power datasets
# | Solar and wind power data from the Chinese State Grid Renewable Energy Generation Forecasting Competition | Yongbao Chen Scientific Data 2022 | wind and wind power datasets |  |  | wind and wind power datasets
***** | The importance of atmospheric turbulence and stability in machine-learning models of wind farm power production | Mike Optis∗, Jordan Perr-Sauer RSER, 2019 | SCADA、双测风塔Met Mast Data | 模型算法：5 类（GAM, ANN, GBM, ERT, SVM） | 1）TKE 是除风速外最重要的预测因子（超过风向、温度、压力） 2）加入湍流/稳定度变量后，功率预测 RMSE 显著下降 3）模型能更好模拟日变化（diurnal cycle） 4）揭示 wake 与 met mast 的偏差问题 page 9–10, Fig. 8： 东风时测风塔被 turbine wake 遮挡 → 80 m 风速偏低 → 模型严重低估功率。 这是风能行业首次明确展示： “Met mast 的测风点位置与 wake 有强烈相关性，会直接污染统计模型。” 对你的研究的价值非常巨大（见下文）。 | 1.首次将 TKE、WSH、PTG、OL 等湍流/稳定度变量系统纳入统计功率模型。 2.定量证明：特征选择（尤其 turbulence）比算法选择更关键。 3.揭示 met mast 的 wake contamination 现象会严重降低统计模型性能。 4.提供了一个行业实践建议： → “所有功率预测模型应加入 turbulence & stability 输入”。 这是目前风–功率预测中最重要的“输入变量”类论文之一。 | 他们用真实风电场的 SCADA + 双测风塔数据系统性证明：湍流（TKE、TI）和稳定度（PTG、WSH）是比风向、温度、压力更关键的功率预测因子，而算法本身远不如“选对变量”重要。 比风速更重要的第二关键因子，不是风向，而是 TKE（湍动能）！ 它强力支持你提出的“有效预测因子必须反映大气流态（turbulent mixing, stability）而不是一个固定高度风速”这一核心论点。
**** | Wind speed and power forecasting of a utility-scale wind farm with inter-farm wake interference and seasonal variation | Raja M. Asim Feroz, Adeel Javed, Abdul Haseeb Syed, Syed Ali Abbas Kazmi, Emad Uddin 2020, Sustainable Energy Technologies and Assessments |  | 基于 WRF + Wind Farm Parameterization (WFP) 的物理模型研究： 1) 使用 WRF v4.1，四层两向嵌套（9 km → 3 km → 1 km → 333 m） 2) 使用 Fitch (2012) 的 WFP 风电场参数化来模拟风机动量损失与湍流产生 3) 设计两套模拟：Case 1（不考虑邻近风场 wake）、Case 2（考虑 inter-farm wake） 4) 夏季（June、July）与冬季（January）分别模拟 7 天 5) 使用 nacelle 风速 & SCADA 功率作为真值 6) 计算 MAE、MBE、RMSE、NMAE，用于风速与功率的比较 | 风速预测： - 6–14% 风速 MAE 改善：June（7.7%）、January（14%） - 风向预测基本准确，但冬季误差明显变大（Fig.7） - Set B（高受 wake 区域）提升显著（个别机组 MAE ↓ 30–39%） 功率预测： - NMAE 改善明显：June（15%）、January（26%） - Set B 机组提升最显著（个别机组 ↓ 28–47%） - 冬季功率预测相关性骤降（R=0.27，Fig.18c） 核心发现： - 上游风场的 inter-farm wakes 明显降低预测误差 - 冬季误差明显大于夏季，说明模型误差随季节变化强烈 | 1) 首次将 WRF-WFP 用于“多风场相互干扰（inter-farm wake）”的短期风速与功率预测验证（多数研究只研究单一风场） 2) 定量证明：若忽略 inter-farm wake，则风场预测显著过估（风速、功率均大幅偏高） 3) 展示了 wake 影响在风向季节切换中的显著变化（夏季 SW 来风、冬季 NE 来风 → 上游风场不同） 4) 为 mesoscale 模型如何模拟风电场相互作用提供了系统评估 | Wharton & Lundquist (2012) 用全转子湍流实测首次定量展示：大气稳定度主导功率响应，同一风速在不同稳定度下功率可差异 15–20%，说明有效预测因子必须反映流态而非测量高度。 关键启示（最重要一句）： 风速预测误差与功率误差高度依赖“流经风机的真实流态（受 wake 调制）”，而不是仅仅由风速高度或风速大小决定。 具体启示： 1) 他们展示了：即使是 NWP/WRF 的 hub-height 风速，只要流态被 wake 改变，预测误差会成倍增加。这与你论文中“高度不是关键、流态才是关键”的结论完全一致。 2) 他们强调季节性风向变化导致“wake 影响区”成倍变化 → 进一步支持：预测因子必须 wake-aware，而不能固定依赖单一高度风速。 3) 他们没有处理 wind–power coupling 的时间尺度结构，只做了物理模型验证 → 你的 EEMD + scale-aware insight 正好补上他们的缺口。 4) 他们明确展示某些机组（受 wake 区）系统性低风速 → 证明你的工作里“高度自身无法代表有效性”的概念。 仅用单一高度的风速——即使来自 NWP/WRF 的 hub-height——也无法保证代表实际入流，因为 wake 会重塑整个风场结构，从而直接决定预测因子的有效性。
***** | Atmospheric stability affects wind turbine power collection | Sonia Wharton, Julie K. Lundquist 2012, Environmental Research Letters | 风电场 + 80 m 测风塔 + SODAR（20–200 m, 1 Hz）+ 6 台风机 SCADA（10 min） • SODAR：40–120 m rotor-disk wind，u/v/w 三分量湍流（10 m 垂直分辨率） • Met mast：50/60/80 m 风速（1 Hz） • Turbine nacelle：80 m cup anemometer • Power：6 turbines 的 10 min 平均功率 • 时间范围：2007 年 7 月–2008 年 6 月（四季） → 这是一个稀有的 full-rotor turbulence dataset | 基于稳定度分层的功率曲线诊断： 1) 使用多种 stability 指标分层：α（shear）、IU（horizontal TI）、Iw（vertical TI）、TKE（3D turbulence） 2) 计算 rotor-equivalent wind speed（SODAR-based）与 true-flux wind speed 3) 用 10 min 功率 vs true-flux wind speed 画 power curves 4) 对比稳定（stable）、中性（neutral）、强对流（strongly convective）条件下功率差异 5) 调查“nacelle wind speed 是否能代表 rotor-disk flow” | 核心发现：稳定度完全改变功率曲线 • 在 同样的等效风速 下： — 稳定/强稳定条件功率高 10–20% — 强对流条件功率低 10–18%（page 7, Fig.7） • 负面影响最大的：TKE > 1.4 m²/s²（strongly convective） • 影响最明显的风速区间：6–10 m/s（page 6–8） • nacelle 风速偏低（wake + turbulence filtering）导致 power curve 偏移（page 5–6） • 风切变在 rotor 下半部分影响最大，上半部分几乎无影响（Fig.4） → 强湍流 + 弱 shear 条件下功率显著低于厂商曲线 | (1) 第一篇系统基于 full-rotor turbulence（u/v/w）分析稳定度对功率影响的实测研究 (2) 定量给出：稳定度导致的功率差异可达 15–20%（同风速条件） (3) 证明 nacelle 80 m 风速不能代表 rotor disk flow（受 wake/filtering 影响） (4) 提出“必须使用 true-flux equivalent wind speed”而不是 hub-height 风速 (5) 提出功率预测和资源评估应分 stability regimes（即 turbulence-aware power curves） | 关键启示（最贴近你论文核心观点）： 1) 功率预测误差不是由高度决定，而是由流态（stability + turbulence）决定。 → 直接强化你的 “height ≠ predictor effectiveness；scale + wake 才是真正决定因素”。 2) 低层湍流（Iw, IU, TKE）比上层风速更能解释功率变化（Fig.5–7）。 → 支持你论文中关于“10 m 风速在某些尺度上更有效”的物理机制（surface-driven turbulence）。 3) wake + convective turbulence 可完全改变 hub-height 风速的有效性。 → 强有力支撑你的 wake-aware predictor framework。 4) 同一“风速”在不同稳定度下对应完全不同功率曲线 → 功率–风速耦合具有强烈时间尺度依赖（diurnal stability cycle）。 → 直接支撑你提出的“scale-aware wind–power coupling”。 5) 他们没有涉及多高度预测因子对比 → 这是你文章的突破点（他们只分析 rotor 平面，但没有 multi-height predictor 结构）。
*** | Modelling and Measurements of Power Losses and Turbulence Intensity in Wind Turbine Wakes at Middelgrunden Offshore Wind Farm | R. J. Barthelmie*,†, S. T. Frandsen and M. N. Nielsen, 2007 wind energy | 2001–2004 SCADA（10 min）功率 + nacelle 风速 SD 1997–1999 met mast（50 m）风速（仅用于建模，不与 SCADA 同期） | (1) 量化 wake 导致的功率损失 平均 wake loss ≈ 10%（page 1） 第二台风机最多掉到 20% power（Fig. 5） losses concentrated in north/south 方向（Fig. 4） 中等风速（6–10 m/s）损失最大 (2) 定量评估 wake-generated turbulence（I）增加 wake 中 turbulence intensity 增加约 20%（absolute，Fig.7） nacelle anemometer 的 TI 明显偏高（数据质量问题） power-SD 方法更可靠 WAT/IEC 模型能大致预测 added turbulence | 具体而言，它是： 全球最早一批 offshore 风场大规模 wake 实测数据 首次展示：紧密间距（2.4D）会造成极端的 wake power loss 首次展示：wake turbulence intensity 可以在风电场内部增加 20%+ 评估了早期版本 WAsP、WAT、IEC 模型的 wake predictability 因此： 它在 wake 物理过程中非常重要，在现代功率预测文献中依然是经常被引用的基础性论文。 |  | “Wake interactions can substantially reduce power output and intensify turbulence inside wind farms, with losses reaching 10–20% and turbulence increases of up to 20% in tightly spaced arrays (Barthelmie et al., 2007).”
*** | Improvement of wind power prediction from meteorological characterization with machine learning models | Christiana Sasser, Meilin Yu, Ruben Delgado 2022, Renewable Energy | VERTEX field campaign (Lewes, Delaware, 2016)： • Doppler scanning lidar → full rotor-layer wind profiles（10-min） • Met tower（10–49 m）→ temperature & humidity for lapse rate • SCADA → 2 MW G90 turbine power（10-min） • Vertical Wind Profiles (VWP) 分类：Type 1–4（64%, 16%, 13%, 7%） 意义：真实多高度风速，完整 rotor turbulence + stability proxy 数据。 | Decision Tree + Boosting（LSBoost），四类 predictor 组合： A: HHWS（hub-height） B: REWS（multi-height rotor equivalent wind speed） C: HHWS + lapse rate（temperature gradient） D: REWS + lapse rate（multi-height + temperature） • 对每一种 VWP 类型单独分析 MAE（Table 5） • 5-fold CV，150 trees，tuned learning rate & max splits | 总体性能： • TPC → MAE = 182 kW • REWS → MAE = 178 kW（改善 2%） • Decision Tree A（HHWS）→ MAE 152 kW（改善 16%） • Decision Tree B（REWS）→ MAE 145 kW（改善 20%） • Decision Tree D（REWS + lapse rate）→ MAE 142 kW（改善 22%，最佳） 按风廓线分类（VWP types）： • REWS & REWS+LR 对 “Type 3：低层风速最大（Low-level wind max）” 提升最大（Table 5） • wind shear（power-law α）作为 predictor 反而更差（Section 3.4.2） | 1) 用实测 lidar + met tower 数据证明 REWS（多高度加权风速）优于 hub-height 风速 在功率预测中的表现。 2) 证明 温度垂直梯度（lapse rate）可改善预测性能，尤其对非对数型风速廓线。 3) 使用 VWP 分型显示：predictor 有效性取决于风廓线形状。 4) 一个简单但实用的 ML 框架，展示“物理特征”+“ML”的组合效果。 | 关键启示（最重要一句）： 有效预测因子不是由风速高度本身决定，而是取决于它是否反映 rotor-layer 的真实风场结构（vertical profile）与大气层结（lapse rate）。 具体启示： 1) 直接支持你的 multi-height 逻辑：REWS > HHWS。 2) 支持你的 scale-aware 逻辑：不同 VWP 类型（反映不同稳定度/剪切）→ predictor 有效性变化。 3) 支持你的 flow-aware（流态）框架：Type 3/Type 4 的性能变化说明风速-功率关系是随结构变化的，而不仅是高度。 4) 文中强调 HHWS 无法代表 rotor-layer 流场 → 直接支撑你“height is not enough”的论断。 但：缺少 wake analysis、EEMD、时间尺度耦合 → 所以不是核心文献，只是重要 supporting evidence。
** | Direct and indirect short-term aggregated turbine- and farm-level wind power forecasts integrating several NWP sources | Ghali Yakoub* , Sathyajith Mathew , Joao Leal Heliyon，2023 |  |  |  |  | “Recent work continues to focus on improving ML-based WPF using multi-NWP integration and direct/indirect schemes (e.g., Yakoub et al., 2023), yet these studies do not address the atmospheric-flow mechanisms that determine predictor effectiveness.”
**** | Contribution of meteorological factors based on explainable artificial intelligence in predicting wind farm power production using machine learning algorithms | Dae-Young Kim & Bum-Suk Kim 2023, Journal of Renewable and Sustainable Energy | 13 meteorological factors，全部 10-min 分辨率： • Wind speed, direction, temperature, pressure, humidity • TKE（湍动能） • TI（湍流强度） • TDR / ε（turbulence dissipation rate） • 风场 SCADA：10-min average power + daily energy | • ML algorithms: XGBoost / RF / ANN / SVR • XAI method: SHAP（Shapley values） 分析 predictor contribution • 分别预测：10-min power & daily energy | • 风速是最重要 predictor（SHAP 最大） • turbulence 变量（三个）是第二梯队最重要的因子：TKE > TI > ε • 温度、压力、湿度贡献度很低 • ML 模型对 turbulence 的敏感性一致（五个模型结果高度一致） | 1) 首次用 XAI 系统量化 13 个气象因子对功率预测的贡献度。 2) 证明 turbulence components 是仅次于风速的最重要预测因子。 3) 引入了 turbulence dissipation rate（ε）作为新 predictor。 4) 指出传统只用 WS / WD / T / P / RH 的方法是不充分的。 | 关键启示一句话： 功率预测因子的有效性由流态（turbulence intensity, energy, dissipation）决定，而非高度本身，这与我们的 scale-aware + wake-aware predictor framework 完全一致。 具体启示： • 支持“多高度风速差异来自 turbulence-scale differences” • 支持“wake → turbulence → 功率响应改变”的逻辑链 • 支持你 EEMD 结果中“低频/高频分量贡献差异”背后是 turbulence 机制 • 提供一个“输入贡献度分析（SHAP）”的现代参考（Methodological relevance） “Recent XAI-based studies show that turbulence components—TKE, TI, and dissipation rate—are the strongest predictors after wind speed (Kim & Kim, 2023), reinforcing that predictor effectiveness depends on atmospheric flow regimes rather than measurement height.”
***** | Augmenting insights from wind turbine data through data-driven approaches | Coleman Moss a, Romit Maulik b, Giacomo Valerio Iungo 2024, Applied Energy | 正基于实场 SCADA + met mast（hub-height） 的研究之一 | （1）直接证明： wake regime（尾流态）会显著改变 local wind speed / turbulence / power 的响应结构 → 这是你文章“wake-aware predictor 必须考虑尾流扭曲、speed-up、TI damping”等论点的最关键证据来源之一。 ✔（2）提供一个关键 insight： 传统用“原始测风塔风速 → 功率”的方式无法捕捉 turbine-level 真实 inflow，因为现场 turbine-level inflow 受 wake/speed-up 支配。 → 这就是你现在做 multi-height / multi-scale / wake-sector-aware 的根本动机。 ✔（3）这是目前少数系统性证明： 不同 turbine 在相同参考风场下会因布局差异出现： speed-up wake deficit TI damping wake-generated turbulence → 这些现象与你文章里“尾流区间作为关键 predictor（wind regime indicator）”的论点吻合。 因此： 它不是解释你发现机制的文献，但它是证明“wake is a key predictive factor”最强的现场证据之一。 → 属于 conceptual support，而不是 mechanistic precursor。 | 该研究构建了 turbine-level 数据驱动模型，利用 SCADA 与 met-tower 数据刻画了真实风机阵列中的 wake-induced wind speed deficit、turbulence amplification、speed-up 与 TI damping 等复杂流场特征，并证明了数据驱动方法能从实场数据中提取这些物理机制。 | （1）Wake introduces spatially heterogeneous inflow distortion, so single-height mast winds cannot represent turbine-level operating flow 文章清楚展示 turbine-level inflow 在同一参考风速下可能出现： −20%~−40% 的 local deficit ±10% 的 speed-up 2–3 倍的 turbulence amplification → 这证明 wake regime 会重塑有效 inflow，而有效 inflow 才是风-功率耦合的真正驱动因子。 这与你文章想证明的方向高度一致。 🔹（2）Wake regimes（sector-based）比风速本身更能解释功率偏差 图 4–8 提供非常典型的证据（例如 turbine 07/08）。 你文章提出“wake-awareness 是重要预测因子”，该文就是你的实测证据来源。 🔹（3）TI damping / speed-up 等 mesoscale–local interactions 是关键机制，但现有多数文献未使用 本研究是少量指出 speed-up 和 TI damping 的数据驱动证据的文献之一 → 可作为你文中的“为什么要做 scale-aware decomposition（EEMD）”的佐证。 🔹（4）该文严格区分： reference inflow（farm-wide） turbine inflow（local） → 支撑你文章关于“为什么多高度风速与多尺度成分能够表示不同 inflow features”的论点。 | （A）你文章的“wake-aware predictor 是必要的” → 用这篇文章证明 wake 对 inflow & power 的巨大影响。 （B）你文章的“predictor 必须反映有效 inflow，而不是仅仅 hub-height 风速” → 这篇文章展示实际 turbine inflow 与参考（met mast）存在巨大偏差。
***** | The Influence of the Wind Speed Profile on Wind Turbine Performance Measurements | Rozenn Wagner*, Ioannis Antoniou, Søren M. Pedersen, Michael S. Courtney and Hans E. Jørgensen, WIND ENERGY, 2009 | ⭐ 数据（Data） 地点： 丹麦 Høvsøre 大型风机测试站 高度： 10、40、60、80、100、116、165 m（图2） 风况： 选取 6–8 m/s 的 173 个风剖面，剔除所有 wake 影响（100% free-stream） 风机： Siemens 3.6 MW，转子直径 107 m，hub height 90 m 模型： HAWC2 简化版（Blade Element Momentum + turbulence） |  | 1. 单一 hub-height 风速高度不可代表整层风场 2. 多点测量 → 功率曲线显著收敛 3. 等效风速优于 hub-height 4. 物理原因：真实风剖面差异巨大，而 hub-height 只能看到其中一个点 | 首次系统量化：风机功率强烈依赖 vertical wind profile，而非 hub-height 证明多高度测量显著降低功率曲线散度 提出并验证了 swept rotor area 的等效风速定义（U_eq） 指出 IEC 61400-12-1 的局限性（过度依赖 hub-height） 为 rotor-equivalent wind speed (REWS) 的后续发展奠定基础 | 启示 1：多高度测量比 hub-height 有更强的物理代表性 启示 2：风速的高度结构（vertical profile）决定功率输出 → 这是一种 scale-dependent relationship 启示 3：他们只研究了 free-stream，但你进一步研究了 wake 下的高度表现 启示 4（最重要）：你的文章可以说自己是 Wagner 思想的 “modern extension” Wagner（2009）：风机功率取决于 rotor-area 风场，而不是 hub-height 你的工作（2025）：预测能力取决于 scale-aware + wake-aware 的 multi-height signals，而不是某个固定高度 你是把风场剖面的认识上升到一个新的物理维度：时空尺度 × 流态

## 数据集
importance | title | author | data | method | results | contribution | 启示
# | A collection and categorization of open-source wind and wind power datasets | Nina Effenberger wind energy 2022 | wind and wind power datasets |  |  | wind and wind power datasets
# | Solar and wind power data from the Chinese State Grid Renewable Energy Generation Forecasting Competition | Yongbao Chen Scientific Data 2022 | wind and wind power datasets |  |  | wind and wind power datasets